## CPU
|  | CPU | PIC32MX250F128B | [10 empty] | (ICSP)
|  | PIN数 | 28 | [10 empty] | 1 | Vpp/MCLR
|  | CLOCK(Mhz) | 50 |  | CPU Frequency (or SYS_FREQ or FCY) | [8 empty] | 2 | Vdd
|  | PBCLK(Mhz) | 50 | 48 | Peripheral Frequency | [8 empty] | 3 | GND
|  | PGM_Memory(bytes) | 128K | [10 empty] | 4 | prgD
|  | RAM(bytes) | 32K | [10 empty] | 5 | prgC
|  | EEPROM(bytes) | - | [10 empty] | 6 | ICD
| 10K | ~MCLR | [11 empty] | 1 |  | 28 | AVDD | [7 empty] | +3.3V
|  | PGED3 | VREF+ | CVREF+ |  | C3INC | CTED1 |  | PMD7 |  | AN0 | RPA0 | RA0 | 2 |  | 27 | AVSS | [7 empty] | GND
|  | PGEC3 | VREF- | CVREF- |  |  | CTED2 |  | PMD6 |  | AN1 | RPA1 | RA1 | 3 |  | 26 |  | C3INA | PMCS1 | SCK2 | CTED6 | AN9 | RPB15 | RB15
| PGD1 | PGED1 |  | C1IND | C2INB | C3IND |  |  | PMD0 |  | AN2 | RPB0 | RB0 | 4 |  | 25 | CVREFOUT | C3INB | VBUSON | SCK1 | CTED5 | AN10 | RPB14 | RB14 | VBUSON
| PGC1 | PGEC1 |  | C1INC | C2INA |  | CTED12 |  | PMD1 |  | AN3 | RPB1 | RB1 | 5 |  | 24 |  | CTPLS | PMRD |  |  | AN11 | RPB13 | RB13
|  |  | SDA2 | C1INB | C2IND |  | CTED13 |  | PMD2 |  | AN4 | RPB2 | RB2 | 6 |  | 23 | VUSB3V3 | [7 empty] | +3.3V
|  |  | SCL2 | C1INA | C2INC |  |  | RTCC | PMWR |  | AN5 | RPB3 | RB3 | 7 |  | 22 | PGEC2 |  | D- |  |  |  | RPB11 | RB11 | D-(→D+)
| GND | VSS | [11 empty] | 8 |  | 21 | PGED2 |  | D+ |  | CTED11 |  | RPB10 | RB10 | D+(→D-)
| OSCI | OSC1 | CLKI | [8 empty] | RPA2 | RA2 | 9 |  | 20 | VCAP | [7 empty] | 10uF
| OSCO | OSC2 | CLKO | PMA0 | [7 empty] | RPA3 | RA3 | 10 |  | 19 | VSS | [7 empty] | GND
| SOSCI | SOSCI | [9 empty] | RPB4 | RB4 | 11 |  | 18 | TDO | SDA1 |  | PMD3 | CTED4 |  | RPB9 | RB9 | TX(→RX) | RX(→TX)
| SOSCO | SOSCO | T1CK | PMA1 |  |  | CTED9 |  |  |  |  | RPA4 | RA4 | 12 |  | 17 | TCK | SCL1 |  | PMD4 | CTED10 |  | RPB8 | RB8 | RX(→TX) | TX(→RX)
| +3.3V | VDD | [11 empty] | 13 |  | 16 | TDI | INT0 |  | PMD5 | CTED3 |  | RPB7 | RB7
| LED1 | TMS | USBID | [8 empty] | RPB5 | RB5 | 14 |  | 15 | VBUS | [7 empty] | VBUS
ピン番号 | [14 empty] | I/O | 用途 |  |  |  |  | CHECK
1 | ~MCLR | [13 empty] | - | MCLR |  |  |  |  | 10K
2 | PGED3 | VREF+ | CVREF+ |  | C3INC | CTED1 |  | PMD7 |  | AN0 | RPA0 | RA0 | [8 empty] | 0
3 | PGEC3 | VREF- | CVREF- |  |  | CTED2 |  | PMD6 |  | AN1 | RPA1 | RA1 | [8 empty] | 0
4 | PGED1 |  | C1IND | C2INB | C3IND |  |  | PMD0 |  | AN2 | RPB0 | RB0 |  |  | IN | In-Circuit Debugger/Emulator/ICSP Programming Data. |  |  |  |  | PGD1
5 | PGEC1 |  | C1INC | C2INA |  | CTED12 |  | PMD1 |  | AN3 | RPB1 | RB1 |  |  | IN | In-Circuit Debugger/Emulator/ICSP™ Programming Clock. |  |  |  |  | PGC1
6 |  | SDA2 | C1INB | C2IND |  | CTED13 |  | PMD2 |  | AN4 | RPB2 | RB2 | [8 empty] | 0
7 |  | SCL2 | C1INA | C2INC |  |  | RTCC | PMWR |  | AN5 | RPB3 | RB3 | [8 empty] | 0
8 | VSS | [13 empty] | - | GND |  |  |  |  | GND
9 | OSC1 | CLKI | [8 empty] | RPA2 | RA2 |  |  |  | MAIN CLOCK 4MHz |  |  |  |  | OSCI
10 | OSC2 | CLKO | PMA0 | [7 empty] | RPA3 | RA3 |  |  |  | MAIN CLOCK 4MHz |  |  |  |  | OSCO
11 | SOSCI | [9 empty] | RPB4 | RB4 |  |  |  | RTCC |  |  |  |  | SOSCI
12 | SOSCO | T1CK | PMA1 |  |  | CTED9 |  |  |  |  | RPA4 | RA4 |  |  |  | RTCC |  |  |  |  | SOSCO
13 | VDD | [13 empty] | - | [5 empty] | +3.3V
14 | TMS | USBID | [8 empty] | RPB5 | RB5 |  |  |  | RB5 |  |  |  |  | LED1
15 | VBUS | [13 empty] | - | [5 empty] | VBUS
16 | TDI | INT0 |  |  | CTED3 |  |  | PMD5 |  |  | RPB7 | RB7 | [8 empty] | 0
17 | TCK | SCL1 |  |  | CTED10 |  |  | PMD4 |  |  | RPB8 | RB8 |  |  | I | UART |  |  |  |  | RX(→TX)
18 | TDO | SDA1 |  |  | CTED4 |  |  | PMD3 |  |  | RPB9 | RB9 |  |  | O | UART |  |  |  |  | TX(→RX)
19 | VSS | [13 empty] | - | Voltage Regulator Disable. |  |  |  |  | GND
20 | VCAP | [13 empty] | - | External Filter Capacitor Connection (regulator enabled). |  |  |  |  | 10uF
21 | PGED2 |  |  |  | CTED11 |  | D+ |  |  |  | RPB10 | RB10 |  |  | I/O | USB |  |  |  |  | D+(→D-)
22 | PGEC2 | [5 empty] | D- |  |  |  | RPB11 | RB11 |  |  | I/O | USB |  |  |  |  | D-(→D+)
23 | VUSB3V3 | [13 empty] | - | [5 empty] | +3.3V
24 |  | CTPLS | PMRD | [6 empty] | AN11 | RPB13 | RB13 | [8 empty] | 0
25 | CVREFOUT | C3INB |  | SCK1 | CTED5 |  | VBUSON |  |  | AN10 | RPB14 | RB14 | [8 empty] | VBUSON
26 |  | C3INA | PMCS1 | SCK2 | CTED6 |  |  |  |  | AN9 | RPB15 | RB15 | [8 empty] | 0
27 | AVSS | [13 empty] | - | GND |  |  |  |  | GND
28 | AVDD | [13 empty] | - | +3.3V |  |  |  |  | +3.3V

## Oscillator Control
OSCCON | = 0x8073300;
| 31 | 30 | 29 | 28 | 27 | 26 | 25 | 24 | 23 | 22 | 21 | 20 | 19 | 18 | 17 | 16
| - | - | PLLODIV |  |  | FRCDIV |  |  | - | SOSCRDY | PBDIVRDY | PBDIV |  | PLLMULT
| 0 | 0 | 0 | 0 | 1 | 0 | 0 | 0 | 0 | 0 | 0 | 0 | 0 | 1 | 1 | 1
| 15 | 14 | 13 | 12 | 11 | 10 | 9 | 8 | 7 | 6 | 5 | 4 | 3 | 2 | 1 | 0
| - | COSC |  |  | - | NOSC |  |  | CLKLOCK | ULOCK | SLOCK | SLPEN | CF | UFRCEN | SOSCEN | OSWEN
| 0 | 0 | 1 | 1 | 0 | 0 | 1 | 1 | 0 | 0 | 0 | 0 | 0 | 0 | 0 | 0
DEVCFG2
#pragma config FPLLIDIV = DIV_1 // PLL Input Divider->1x Divider
#pragma config FPLLMUL = MUL_24 // PLL Multiplier->24x Multiplier
#pragma config UPLLIDIV = DIV_1 // USB PLL Input Divider->1x Divider
#pragma config UPLLEN = ON // USB PLL Enable->Enabled
#pragma config FPLLODIV = DIV_2 // System PLL Output Clock Divider->PLL Divide by 2
| 31 | 30 | 29 | 28 | 27 | 26 | 25 | 24 | 23 | 22 | 21 | 20 | 19 | 18 | 17 | 16
| - | - | - | - | - | - | - | - | - | - | - | - | - | FPLLODIV
| 0 | 0 | 0 | 0 | 0 | 0 | 0 | 0 | 0 | 0 | 0 | 0 | 0 | 0 | 0 | 1
| 15 | 14 | 13 | 12 | 11 | 10 | 9 | 8 | 7 | 6 | 5 | 4 | 3 | 2 | 1 | 0
| UPLLEN | - | - | - | - | UPLLIDIV |  |  | - | FPLLMUL |  |  | - | FPLLIDIV
| 0 | 0 | 0 | 0 | 0 | 0 | 0 | 0 | 0 | 1 | 1 | 1 | 0 | 0 | 0 | 1
4Mhz

## OTGレジスタ比較
U1EP0
32MX
24F
U1ADDR
32MX
24F
U1TOK
32MX
s
24F
BDT-PID
32MX
24F
U1CON
32MX
24F
U1OTGCON
32MX
24F
U1IR
32MX
U1IE
32MX
|  | STALLIE | ATTACHIE | RESUMEIE | IDLEIE | TRNIE | SOFIE | UERRIE | DETACHIE
|  | 7 | 6 | 5 | 4 | 3 | 2 | 1 | 0
|  | 1 | 0 | 1 | 1 | 1 | 1 | 1 | 1
24F
U1EIE
32MX
24F
U1OTGIE
32MX
24F
U1OTGIE
32MX
24F
注意 24Fにない

## USB通信と各種設定概要
USB アドレス設定コマンド。 アドレス 1 に設定（赤字の部分）
| bmRequestType | bRequest | wValue |  | wIndex |  | wLength |  | *wValue,wIndex,wLengthは、リトルエンディアン。0x1234は、0x34 0x12の順となる。
{ | 0x00, | 0x05, | 0x01, | 0x00, | 0x00, | 0x00, | 0x00, | 0x00 | }
USB Config設定コマンド。 Config 1 に設定(赤字の部分）
{ | 0x00, | 0x09, | 0x01, | 0x00, | 0x00, | 0x00, | 0x00, | 0x00 | }
bmRequestTypeはビットマップ形式であり、各ビットの意味は以下の通り。
D7: Data transfer direction
0 = Host-to-device
1 = Device-to-host
D6-D5: Type
0 = Standard
1 = Class
2 = Vendor
3 = Reserved
D4-D0: Recipient
0 = Device
1 = Interface
2 = Endpoint
3 = Other
4…31 = Reserved
bRequestの値は次の通り。
0 = GET_STATUS
1 = CLEAR_FEATURE
2 = Reserved for future use
3 = SET_FEATURE
4 = Reserved for future use
5 = SET_ADDRESS
6 = GET_DESCRIPTOR
7 = SET_DESCRIPTOR
8 = GET_CONFIGURATION
9 = SET_CONFIGURATION
10 = GET_INTERFACE
11 = SET_INTERFACE
12 = SYNCH_FRAME
U1ADDR
USBデバイスに割振ったアドレスを指定
U1BDTP1
BDTテーブルの上位7BITSのアドレスを格納
U1CON
SOFEN=1:SOF packet の自動1ms送信スタート
U1TOK ※通信開始のトリガー
PID
1101:SETUP(TX)トークン
1001:IN(RX)トークン
0001:OUT(TX)トークン
EP:通信するEPナンバーを指定
0000:EP0(SETUP)
0001:EP1(IN/OUT)
0002:EP2(OUT/IN)
U1EP0
LSPD=0,1:ロースピード無効(0)、有効(1)
BETRYDIS=1:NAKトランザクションのリトライ無効
EPRXEN=1:このU1EP0の受信を有効
EPTXEN=1:このU1EP0の送信を有効
EPHSHK=1:自動ハンドシェイクを有効
USBメモリ
デバイス
PIC
USB
モジュール
EP0 (SETUP IN, OUT)
EP1 (IN デバイス→ホスト)
EP2 (OUT デバイス←ホスト)
割り込み関係
U1Ebits.ATTACHIE=1,0:Enable,disEnable ATTACH interrupt
U1Ebits.DETACHIE=1,0:Enable,disEnable DETACH interrupt
U1Ebits.SOFIE=1:Enable SOF interrupt
U1EIE:Enable All Error Interrupts
BDT0 (EP0_RX, IN)
UOWN=1:USBモジュールが制御 0:ソフトウェアが制御
DTS=0:DATA0/1:DATA1
COUNTER:送受信バイト数
ADDRESS:バッファアドレス(DMA転送元先)
PID:ハンドシェイクのPIDがリターン
BDT1 (EP0_TX, OUT)
UOWN=1:USBモジュールが制御 0:ソフトウェアが制御
DTS=0:DATA0/1:DATA1
COUNTER:送受信バイト数
ADDRESS:バッファアドレス(DMA転送元先)
PID:ハンドシェイクのPIDがリターン
DATA buffer
DATA buffer
DATA0/1は、通信しているそれぞれのEP0,EP1,EP2 ごとに、0,1をフリップフロップする必要あり
BDTテーブルの開始位置は、メモリアドレスの512BYTE境界に合わせる必要あり。
ホストモードでは、U1EP0のレジスタのみ使用。
１．data0/1は各EPごとにフリップフロップされる。
２．SETUP(EP0)は、必ず data0から始まる。
U1STAT (※直前アクティビティのBDTの状態を表す。
ENDPT:直前アクティビティの「BDT」のエンドポイント番号
EP0=0
DIR :直前アクティビティの方向
1:TX(OUT) / 0:RX(IN)
PPBI :直前アクティビティのピンポンインジケータ
1:ODD / 0:EVEN
BDT EP0
RX
EVEN UOWN = 1:USBモジュールが制御 0:ソフトウェアが制御
DTS = 0:DATA0/1:DATA1
COUNTER = 送受信バイト数
ADDRESS = バッファアドレス(DMA転送元先) ↓↓↓(実行後)↓↓↓
PID:ハンドシェイクのPIDがリターン
ODD UOWN = 1:USBモジュールが制御 0:ソフトウェアが制御
DTS = 0:DATA0/1:DATA1
COUNTER = 送受信バイト数
ADDRESS = バッファアドレス(DMA転送元先) ↓↓↓(実行後)↓↓↓
PID:ハンドシェイクのPIDがリターン
TX
EVEN UOWN = 1:USBモジュールが制御 0:ソフトウェアが制御
DTS = 0:DATA0/1:DATA1
COUNTER = 送受信バイト数
ADDRESS = バッファアドレス(DMA転送元先) ↓↓↓(実行後)↓↓↓
PID:ハンドシェイクのPIDがリターン
ODD UOWN = 1:USBモジュールが制御 0:ソフトウェアが制御
DTS = 0:DATA0/1:DATA1
COUNTER = 送受信バイト数
ADDRESS = バッファアドレス(DMA転送元先) ↓↓↓(実行後)↓↓↓
PID:ハンドシェイクのPIDがリターン

## Config
PIC32MX220F032B Support Information
#pragma config Usage
#pragma config <setting>=<named value>
For example:
// PLL Prescaler Selection bits: No prescale (4 MHz oscillator input drives PLL directly)
// Background Debug: Disabled
// Watchdog Timer: Disabled - Controlled by SWDTEN bit
// Stack Overflow/Underflow Reset: Disabled
// Extended Instruction Set: Disabled
#pragma config PLLDIV = 1, DEBUG = OFF, WDTEN = OFF, STVREN = OFF, XINST = OFF
#pragma config <setting>=<literal constant>
For example:
// PLL Prescaler Selection bits: No prescale (4 MHz oscillator input drives PLL directly)
// Background Debug: Disabled
// Watchdog Timer: Disabled - Controlled by SWDTEN bit
// Stack Overflow/Underflow Reset: Disabled
// Extended Instruction Set: Disabled
#pragma config PLLDIV = 0x7, DEBUG = 0x1, WDTEN = 0x0, STVREN = 0x0, XINST = 0x0
#pragma config <register>=<literal constant>
For example:
// PLL Prescaler Selection bits: No prescale (4 MHz oscillator input drives PLL directly)
// Background Debug: Disabled
// Watchdog Timer: Disabled - Controlled by SWDTEN bit
// Stack Overflow/Underflow Reset: Disabled
// Extended Instruction Set: Disabled
#pragma config CONFIG1L = 0x8E
#pragma config Settings
PIC32MX250F128B
Peripheral Module Disable Configuration:
PMDL1WAY = OFF | Allow multiple reconfigurations | ○ | ？
PMDL1WAY = ON | Allow only one reconfiguration
Peripheral Pin Select Configuration:
IOL1WAY = OFF | Allow multiple reconfigurations | ○ | ？
IOL1WAY = ON | Allow only one reconfiguration
USB USID Selection:
FUSBIDIO = OFF | Controlled by Port Function | ○ | 25pinをポートとして使用する場合これをセレクト
FUSBIDIO = ON | Controlled by the USB Module
USB VBUS ON Selection:
FVBUSONIO = OFF | Controlled by Port Function | ○ | 25pinをポートとして使用する場合これをセレクト
FVBUSONIO = ON | Controlled by USB Module
PLL Input Divider:
FPLLIDIV = DIV_1 | 1x Divider
FPLLIDIV = DIV_2 | 2x Divider | ○
FPLLIDIV = DIV_3 | 3x Divider
FPLLIDIV = DIV_4 | 4x Divider
FPLLIDIV = DIV_5 | 5x Divider
FPLLIDIV = DIV_6 | 6x Divider
FPLLIDIV = DIV_10 | 10x Divider
FPLLIDIV = DIV_12 | 12x Divider |  |  | ■CPU Frequency
PLL Multiplier: |  |  |  | Input Mhz | FPLLIDIV |  | PLLMULT |  | PLLODIV | SYSCLK
FPLLMUL = MUL_15 | 15x Multiplier |  |  | 8 | 2 | 4 | 20 | 80 | 2 | 40
FPLLMUL = MUL_16 | 16x Multiplier |  |  |  | 1 | 8 | 15 | 60 | 1
FPLLMUL = MUL_17 | 17x Multiplier |  |  |  | 2 | 4 | 16 | 64 | 2
FPLLMUL = MUL_18 | 18x Multiplier |  |  |  | 3 | 2.6667 | 17 | 68 | 4
FPLLMUL = MUL_19 | 19x Multiplier |  |  |  | 4 | 2 | 18 | 72 | 8
FPLLMUL = MUL_20 | 20x Multiplier | ○ |  |  | 5 | 1.6 | 19 | 76 | 16
FPLLMUL = MUL_21 | 21x Multiplier |  |  |  | 6 | 1.3333 | 20 | 80 | 32
FPLLMUL = MUL_24 | 24x Multiplier |  |  |  | 10 | 0.8 | 21 | 84 | 64
USB PLL Input Divider: |  |  |  |  | 12 | 0.66667 | 24 | 96 | 256
UPLLIDIV = DIV_1 | 1x Divider | 〇
UPLLIDIV = DIV_2 | 2x Divider
UPLLIDIV = DIV_3 | 3x Divider
UPLLIDIV = DIV_4 | 4x Divider
UPLLIDIV = DIV_5 | 5x Divider
UPLLIDIV = DIV_6 | 6x Divider
UPLLIDIV = DIV_10 | 10x Divider
UPLLIDIV = DIV_12 | 12x Divider
USB PLL Enable:
UPLLEN = ON | Enabled | ○
UPLLEN = OFF | Disabled and Bypassed
System PLL Output Clock Divider:
FPLLODIV = DIV_1 | PLL Divide by 1
FPLLODIV = DIV_2 | PLL Divide by 2 | ○
FPLLODIV = DIV_4 | PLL Divide by 4
FPLLODIV = DIV_8 | PLL Divide by 8
FPLLODIV = DIV_16 | PLL Divide by 16
FPLLODIV = DIV_32 | PLL Divide by 32
FPLLODIV = DIV_64 | PLL Divide by 64
FPLLODIV = DIV_256 | PLL Divide by 256
Oscillator Selection Bits:
FNOSC = FRC | Fast RC Osc (FRC)
FNOSC = FRCPLL | Fast RC Osc with PLL | ○
FNOSC = PRI | Primary Osc (XT,HS,EC)
FNOSC = PRIPLL | Primary Osc w/PLL (XT+,HS+,EC+PLL)
FNOSC = SOSC | Low Power Secondary Osc (SOSC)
FNOSC = LPRC | Low Power RC Osc (LPRC)
FNOSC = FRCDIV16 | Fast RC Osc w/Div-by-16 (FRC/16)
FNOSC = FRCDIV | Fast RC Osc w/Div-by-N (FRCDIV)
Secondary Oscillator Enable:
FSOSCEN = OFF | Disabled
FSOSCEN = ON | Enabled | ○
Internal/External Switch Over:
IESO = OFF | Disabled |  | Two-Speed Start-up is disenabled
IESO = ON | Enabled | ○ | Two-Speed Start-up is enabled
Primary Oscillator Configuration:
POSCMOD = EC | External clock mode
POSCMOD = XT | XT osc mode
POSCMOD = HS | HS osc mode
POSCMOD = OFF | Primary osc disabled | ○ | ※内蔵RCを選択時。外付けを選択時は選ばない。
CLKO Output Signal Active on the OSCO Pin:
OSCIOFNC = ON | Enabled | ○ | 32.768Khz XTL ON?
OSCIOFNC = OFF | Disabled
Peripheral Clock Divisor:
FPBDIV = DIV_1 | Pb_Clk is Sys_Clk/1 | ○ | ※Cpu_Clock = Peripheral_Clock
FPBDIV = DIV_2 | Pb_Clk is Sys_Clk/2
FPBDIV = DIV_4 | Pb_Clk is Sys_Clk/4
FPBDIV = DIV_8 | Pb_Clk is Sys_Clk/8
Clock Switching and Monitor Selection: |  |  | ※クロック切り替え許可
FCKSM = CSECME | Clock Switch Enable, FSCM Enabled |  | ※FSCM=The Fail-Safe Clock Monitor
FCKSM = CSECMD | Clock Switch Enable, FSCM Disabled
FCKSM = CSDCMD | Clock Switch Disable, FSCM Disabled | ○
Watchdog Timer Postscaler:
WDTPS = PS1 | 0.042361 | ○
WDTPS = PS2 | 0.043056
WDTPS = PS4 | 0.044444
WDTPS = PS8 | 0.047222
WDTPS = PS16 | 0.052778
WDTPS = PS32 | 0.063889
WDTPS = PS64 | 0.086111
WDTPS = PS128 | 0.13056
WDTPS = PS256 | 0.21944
WDTPS = PS512 | 0.39722
WDTPS = PS1024 | 0.75278
WDTPS = PS2048 | 1.4639
WDTPS = PS4096 | 2.8861
WDTPS = PS8192 | 5.7306
WDTPS = PS16384 | 1:16384
WDTPS = PS32768 | 1:32768
WDTPS = PS65536 | 1:65536
WDTPS = PS131072 | 1:131072
WDTPS = PS262144 | 1:262144
WDTPS = PS524288 | 1:524288
WDTPS = PS1048576 | 1:1048576
Watchdog Timer Window Enable:
WINDIS = ON | Watchdog Timer is in Window Mode
WINDIS = OFF | Watchdog Timer is in Non-Window Mode | ○ | ？
Watchdog Timer Enable:
FWDTEN = OFF | WDT Disabled (SWDTEN Bit Controls) | ○
FWDTEN = ON | WDT Enabled
Watchdog Timer Window Size:
FWDTWINSZ = WINSZ_75 | Window Size is 75%
FWDTWINSZ = WINSZ_50 | Window Size is 50% | ○ | ？
FWDTWINSZ = WINSZ_37 | Window Size is 37.5%
FWDTWINSZ = WISZ_25 | Window Size is 25%
Background Debugger Enable:
DEBUG = ON | Debugger is Enabled
DEBUG = OFF | Debugger is Disabled | ○
JTAG Enable:
JTAGEN = OFF | JTAG Desabled | ○
JTAGEN = ON | JTAG Port Enabled
ICE/ICD Comm Channel Select:
ICESEL = RESERVED | Reserved
ICESEL = ICS_PGx3 | Communicate on PGEC3/PGED3
ICESEL = ICS_PGx2 | Communicate on PGEC2/PGED2 | ○
ICESEL = ICS_PGx1 | Communicate on PGEC1/PGED1
Program Flash Write Protect:
PWP = PWP32K | First 32K
PWP = PWP31K | First 31K
PWP = PWP30K | First 30K
PWP = PWP29K | First 29K
PWP = PWP28K | First 28K
PWP = PWP27K | First 27K
PWP = PWP26K | First 26K
PWP = PWP25K | First 25K
PWP = PWP24K | First 24K
PWP = PWP23K | First 23K
PWP = PWP22K | First 22K
PWP = PWP21K | First 21K
PWP = PWP20K | First 20K
PWP = PWP19K | First 19K
PWP = PWP18K | First 18K
PWP = PWP17K | First 17K
PWP = PWP16K | First 16K
PWP = PWP15K | First 15K
PWP = PWP14K | First 14K
PWP = PWP13K | First 13K
PWP = PWP12K | First 12K
PWP = PWP11K | First 11K
PWP = PWP10K | First 10K
PWP = PWP9K | First 9K
PWP = PWP8K | First 8K
PWP = PWP7K | First 7K
PWP = PWP6K | First 6K
PWP = PWP5K | First 5K
PWP = PWP4K | First 4K
PWP = PWP3K | First 3K
PWP = PWP2K | First 2K
PWP = PWP1K | First 1K
PWP = OFF | Disable | ○ | ？
Boot Flash Write Protect bit:
BWP = ON | Protection Enabled
BWP = OFF | Protection Disabled | ○
Code Protect:
CP = ON | Protection Enabled | ○
CP = OFF | Protection Disabled
Note on H65: 4Mhz≦FIN≦5Mhz

## 参考回路図
■参考回路図

## USB割込みについて
USBの割込みフラグのクリアについて、
1."1"をセットすることでフラグをクリアする。
2.複数ある割込みフラグのレジスタについてクリア順序がある。
U1EIR->U1IR->U1OTGIR->USB1IF
ATTACHIEの割込みをENABLEをクリアしても、この後に1回、ATTACHの割込みが発生する模様。
なので、下で再度 U1IRbits.ATTACHIFを確認している。→
記述は、__interrupt__もinterruptも同等とのことです。
割込み処理内は、returnが使えないので、gotoで処理の最後に移動。

## vUSBMSC_vSCSI概要
enum eUSB_STATE |  |  | enum eSCSI_STATE
| eUSB_initRegister = 0, |  | //command stage.
// Attach |  |  |  | eSCSI_requestSense,
| eUSB_AttachWait, |  |  | eSCSI_requestSenseEND,
eUSB_AttachStable,
// rest USB Bus |  |  |  | eSCSI_readCapacity,
| eUSB_resetUsbBus, |  |  | eSCSI_readCapacityEND,
eUSB_resetUsbBusWait50ms,
| eUSB_waitUsbBusStable, |  |  | eSCSI_read,
// setAddress, |  |  |  | eSCSI_readEND,
eUSB_SETUP_setAddress_start,
| eUSB_SETUP_setAddress_END, |  |  | eSCSI_write,
// setConfig, |  |  |  | eSCSI_writeEND,
eUSB_SETUP_setConfig_start,
| eUSB_SETUP_setConfig_END, |  | //SCSI transaction stage.
eSCSI_CBW,
// CONTROL transfer |  |  |  | eSCSI_CBW_start,
| eUSB_SETUP_retryAfterSOF, |  |  | eSCSI_CBW_wait,
| eUSB_SETUP_start, |  |  | eSCSI_getputBranch,
eUSB_SETUP_waitTransactionReturn,
| eUSB_SETUP_checkBusy_retryAfterSOF, |  |  | eSCSI_getData,
| eUSB_SETUP_checkBusy, |  |  | eSCSI_getData_wait,
| eUSB_SETUP_waitBusy, |  |  | eSCSI_getData_next,
eUSB_SETUP_END,
eSCSI_putData,
// BULK transfer |  |  |  | eSCSI_putData_wait,
| eUSB_BULK_dataIN_retryAfterSOF, |  |  | eSCSI_putData_next,
eUSB_BULK_dataIN_start,
|  | eUSB_BULK_dataIN_waitTransactionReturn, |  | eSCSI_CSW,
|  | eUSB_BULK_dataIN_END, |  | eSCSI_CSW_start,
eSCSI_CSW_wait,
| eUSB_BULK_dataOUT_retryAfterSOF, |  |  | eSCSI_check_CSW_return,
eUSB_BULK_dataOUT_start,
|  | eUSB_BULK_dataOUT_waitTransactionReturn, | // IDLE or END or wait next data.
|  | eUSB_BULK_dataOUT_END, |  | eSCSI_IDLE,
eSCSI_END,
// IDLE or END or wait next data.
| eUSB_IDLE, |  | // Errors. you should initilize USB status.
| eUSB_END, |  |  | eSCSI_ERRORS,
eSCSI_ERR_dataSize, //data size error
// Errors. you should initilize USB status. |  |  |  | eSCSI_ERR_signature,//signature error
| eUSB_ERRORS, |  |  | eSCSI_ERR_ANY, //some error (01 cmd err 02 phase error)
|  | eUSB_ERR_TIMEOUT, |  | eSCSI_ERR_END,
eUSB_ERR_STALL,
|  | eUSB_ERR_UnknownPID, | // when it happened, this code has bug.
|  | eUSB_ERR_ANY, |  | eSCSI_defaut
eUSB_ERR_END,
// when it happened, this code has bug.
eUSB_defaut
|  |  | const | SCSI_commandLength31byte | 31
|  |  |  | CSW_returnLength64byte | 64
|  |  |  | SCSI_secterDataLength512byte | 512
|  |  |  | USB_packetDataLength64byte | 64
|  |  |  | Buf_Length64byte | 64
|  |  | const | BD_UOWN | 0x8000

## USB概要
PIC24F USB On-The-Go (OTG)
http://ww1.microchip.com/downloads/jp/DeviceDoc/39721B_JP.pdf
1. OTG USB モジュールの初期化手順
1.USBPWR = 1
USB モジュールを使用するには、ソフトウェアから USBPWR ビット (U1PWRC<0>) を「1」にセットする必要があります。
これは、起動時のブートシーケンスで行う事ができます。
USBPWR を使用すると、以下の項目を実行できます。
• USB クロックを開始する
• USBPWR= 0 の場合は USB モジュールを非アクティブの状態に維持する
• 必要な I/O ピンのオーナーに USB を選択する
• USB トランシーバを有効にする
• USB コンパレータを有効にする
USBPWR ビットをクリアすると USB コアロジックとレジスタがリセットされます。
リセット後に USB モジュールを有効にしたら、必ず USB モジュール初期化プロセスを実行する必要があります。
USB ロジックをターゲットとしたコンフィグレーション アクセスは、リセットが完了するまでストールします。
2. ホストモード時の動作
ホストモードではエンドポイント 0 のみを使用します。
転送は全てホスト側から開始するため、バッファ ディスクリプタの初期化は不要です。
U1TOKレジスタへの書き込みを行って転送を開始する前にバッファ ディスクリプタを構成する必要があります。
ここからは、ホストモードでの代表的なタスクの実行方法について説明します。
ホストモードでは、USB 転送はホスト ソフトウェアが明示的に開始します。
転送の ACK はホスト ソフトウェアが実行します。
また、転送は全てエンドポイント 0 制御レジスタ (U1EP0) とバッファディスクリプタを用いて行います。
27.5.1 ホストモードの有効化と接続デバイスの検出
1. HOSTEN ビットをセット (U1CON<3> = 1) してホストモードを有効にする。
2. DPPULDNW および DMPULDWN ビットをセット (U1OTGCON<5:4> = 1) して D+ および D- ラインのプルダウン抵抗を有効にする。
DPPULUP および DMPULUP ビットをクリア (U1OTGCON<7:6> = 0) して D+ および D- ラインのプルアップ抵抗を無効にする。
3. SOF の生成が開始する。
SOF カウンタの値を 12,000 に設定する。SOFEN ビット(U1CON<0>) に「0」を書き込んで SOF パケットの生成を無効にする。
4. ATTACHIE ビット (U1IE<6>) をセットしてデバイス接続割り込みを許可する。
5. デバイス接続割り込み ATTACHIF (U1IR<6>) を待つ。
これは、USB デバイスが D+ または D- の状態を「0」から「1」(SE0 から JSTATE) に変更する事によって通知される。
デバイス接続割り込みが発生したら、デバイスの電源が安定化するまで待つ ( 最小値 10ms、推奨値 100 ms)。
6. USB制御レジスタ(U1CON)のJSTATEおよびSE0ビットの状態をチェックする
(JSTATE(U1CON<7>) = 0 なら接続デバイスはロースピード、それ以外なら接続デバイスはフルスピード )。
7. 接続デバイスがロースピードの場合、アドレス レジスタのロースピード イネーブルビット LSPDEN (U1ADDR<7>) と、
エンドポイント 0 制御レジスタのロースピード ビットLSPD (U1EP0<7>) をセットする。
接続デバイスがフルスピードの場合、これらのビットをクリアする。
8. リセット信号 (U1CON<4> = 1) を 50 ms 以上送信して USB デバイスをリセットする。
50ms が経過したら、リセットを終了する (U1CON<4> = 0)。
9. 接続デバイスがサスペンドモードに移行しないよう、SOFEN ビット (U1CON<0>) をセットして SOF パケット生成を有効にする。
10. デバイスがリセットから復帰するまで 10 ms 待つ。
11. エニュメレーション (USB 2.0 仕様書第 9 章参照 ) を実行する。
USB 割り込みの代表的なイベント
wave file 再生時間と USB full speed について
wave
| 44.3 | Khz
| 44300 | hz
| 177200 | byte/sec (16bit x 2ch)
| 177.2 | byte/ms
USB full speed
| 12 | Mbps
| 12000000 | bits/sec
| 1500 | byte/ms
(常にEP0)
1.SOFパケットはSOFフラグをEnableすると、1ms周期で自動送信される。
MassStrageClassではOUT = EP2
MassStrageClassではIN = EP1
コントロール転送は、 EP0

## USB通信ディスクリプタ＆初期化
USB初期化3ステップ
HID 概要
SCSIコマンド通信概要
| 8G USBメモリ |  |  | 16G USBメモリ バッファロー |  |  |  | HID マウス
Device
| 12 |  | ディスクリプタの長さ(18) | 12 |  | ディスクリプタの長さ(18) |  | 12 |  | ディスクリプタの長さ(18)
| 01 |  | デスクリプタの種類(デバイスデスクリプタ) | 01 |  | デスクリプタの種類(デバイスデスクリプタ) |  | 01 |  | デスクリプタの種類(デバイスデスクリプタ)
| 00,02 |  | USBバージョン(02.00) | 10,02 |  | USBバージョン(02.10) |  | 00,02 |  | USBバージョン(02.00)
| 00 |  | クラス(コンフィグで指定 00h) | 00 |  | クラス(コンフィグで指定 00h) |  | 00 |  | クラス(コンフィグで指定 00h)
| 00 |  | サブクラス(00h) | 00 |  | サブクラス(00h) |  | 00 |  | サブクラス(00h)
| 00 |  | プロトコル(00h) | 00 |  | プロトコル(00h) |  | 00 |  | プロトコル(00h)
| 40 |  | エンドポイント0のパケットサイズ(64) | 40 |  | エンドポイント0のパケットサイズ(64) |  | 08 |  | エンドポイント0のパケットサイズ(8)
| 0c,09 |  | ベンダーID(090c) | 11,04 |  | ベンダーID(0411) |  | 61,04 |  | ベンダーID(0461)
| 00,10 |  | プロダクトID(1000) | f2,01 |  | プロダクトID(01f2) |  | 0f,4d |  | プロダクトID(4d0f)
| 00,11 |  | デバイスバージョン(11.00) | 75,10 |  | デバイスバージョン(10.75) |  | 00,02 |  | デバイスバージョン(02.00)
| 01 |  | 製造者名インデックス(1) | 01 |  | 製造者名インデックス(1) |  | 00 |  | 製造者名インデックス(なし)
| 02 |  | 製品名インデックス(2) | 02 |  | 製品名インデックス(2) |  | 02 |  | 製品名インデックス(2)
| 03 |  | シリアル番号インデックス(3) | 03 |  | シリアル番号インデックス(3) |  | 00 |  | シリアル番号インデックス(なし)
| 01 |  | 実装されているコンフィグの数(1) | 01 |  | 実装されているコンフィグの数(1) |  | 01 |  | 実装されているコンフィグの数(1)
Config
| 09 |  | ディスクリプタの長さ(9) | 09 |  | ディスクリプタの長さ(9) |  | 09 |  | ディスクリプタの長さ(9)
| 02 |  | デスクリプタの種類(コンフィグデスクリプタ) | 02 |  | デスクリプタの種類(コンフィグデスクリプタ) |  | 02 |  | デスクリプタの種類(コンフィグデスクリプタ)
| 20,00 |  | デスクリプタ全体のサイズ(32) | 20,00 |  | デスクリプタ全体のサイズ(32) |  | 22,00 |  | デスクリプタ全体のサイズ(34)
| 01 |  | インターフェースの総数(1) | 01 |  | インターフェースの総数(1) |  | 01 |  | インターフェースの総数(1)
| 01 |  | コンフィグ番号(1) | 01 |  | コンフィグ番号(1) |  | 01 |  | コンフィグ番号(1)
| 00 |  | コンフィグ名インデックス(なし) | 00 |  | コンフィグ名インデックス(なし) |  | 00 |  | コンフィグ名インデックス(なし)
| 80 |  | 電源属性(バスパワー) | 80 |  | 電源属性(バスパワー) |  | a0 |  | 電源属性(バスパワー)
| fa |  | 最大電流(500mA) | 3c |  | 最大電流(120mA) |  | 31 |  | 最大電流(98mA)
Interface
|  | 09 | ディスクリプタの長さ(9) |  | 09 | ディスクリプタの長さ(9) |  |  | 09 | ディスクリプタの長さ(9)
|  | 04 | デスクリプタの種類(インターフェースデスクリプタ) |  | 04 | デスクリプタの種類(インターフェースデスクリプタ) |  |  | 04 | デスクリプタの種類(インターフェースデスクリプタ)
|  | 00 | インターフェース番号(0) |  | 00 | インターフェース番号(0) |  |  | 00 | インターフェース番号(0)
|  | 00 | 代替インターフェース番号(0) |  | 00 | 代替インターフェース番号(0) |  |  | 00 | 代替インターフェース番号(0)
|  | 02 | エンドポイントの総数(2) |  | 02 | エンドポイントの総数(2) |  |  | 01 | エンドポイントの総数(1)
|  | 08 | クラス(マスストレージ 08h) |  | 08 | クラス(マスストレージ 08h) |  |  | 03 | クラス(HID 03h)
|  | 06 | サブクラス(06h) |  | 06 | サブクラス(06h) |  |  | 01 | サブクラス(01h)
|  | 50 | プロトコル(50h) |  | 50 | プロトコル(50h) |  |  | 02 | プロトコル(02h)
|  | 00 | 名称インデックス(なし) |  | 00 | 名称インデックス(なし) |  |  | 00 | 名称インデックス(なし)
|  | 07 | ディスクリプタの長さ(7) |  | 07 | ディスクリプタの長さ(7) |  |  | 09 | ディスクリプタの長さ(9)
|  | 05 | デスクリプタの種類(エンドポイントデスクリプタ) |  | 05 | デスクリプタの種類(エンドポイントデスクリプタ) |  |  | 21 | デスクリプタの種類(HIDデスクリプタ)
|  | 81 | エンドポイント番号(1 IN) |  | 02 | エンドポイント番号(2 OUT) |  |  | 11,01 | HIDバージョン(1.11)
|  | 02 | 転送モード(バルク) |  | 02 | 転送モード(バルク) |  |  | 00 | 国番号(0)
|  | 40,00 | 最大パケットサイズ(64) |  | 40,00 | 最大パケットサイズ(64) |  |  | 01 | HIDデスクリプタ数(1)
|  | ff | 転送インターバル(255mS) |  | 00 | 転送インターバル(0mS) |  |  | 22 | HIDデスクリプタタイプ(レポート)
[9 empty] | 47,00 | HIDデスクリプタサイズ(71)
|  | 07 | ディスクリプタの長さ(7) |  | 07 | ディスクリプタの長さ(7)
|  | 05 | デスクリプタの種類(エンドポイントデスクリプタ) |  | 05 | デスクリプタの種類(エンドポイントデスクリプタ) |  |  | 07 | ディスクリプタの長さ(7)
|  | 02 | エンドポイント番号(2 OUT) |  | 81 | エンドポイント番号(1 IN) |  |  | 05 | デスクリプタの種類(エンドポイントデスクリプタ)
|  | 02 | 転送モード(バルク) |  | 02 | 転送モード(バルク) |  |  | 81 | エンドポイント番号(1 IN)
|  | 40,00 | 最大パケットサイズ(64) |  | 40,00 | 最大パケットサイズ(64) |  |  | 03 | 転送モード(インターラプト)
|  | ff | 転送インターバル(255mS) |  | 00 | 転送インターバル(0mS) |  |  | 06,00 | 最大パケットサイズ(6)
[9 empty] | 0a | 転送インターバル(10mS)

## USBレジスタ
| U1OTGIR | USB OTG 割り込みステータス レジスタ ( ホストモード )
U1OTGIR レジスタは、ID および VBUS ピンの変化を記録するレジスタで、割り込み発生の原因となったイベントをソフトウェアで判定するために使用します。
割り込みビットをクリアするには、各割り込みビットに「1」を書き込みます。
| U1OTGIE | U1OTGIE: USB OTG 割り込みイネーブル レジスタ ( ホストモード )
U1OTGIE レジスタは、U1OTGIR で定義されているレジスタに対応する割り込みステータスビットを有効にします。
| U1IR | USB 割り込みステータス レジスタ ( デバイスモード／ホストモード)
U1IR レジスタは、未処理の割り込みに関する情報を格納します。セットした割り込みビットをクリアするには、対応するビットに「1」を書き込みます。
| U1IE | USB 割り込みイネーブルレジスタ ( 全ての USB モード )
U1IE レジスタの値で、各種割り込み信号を USB 割り込み信号として有効にするかどうかをゲーティングします。
これらの値は USB モジュールの動作には影響しません。これらのビットのいずれかをセットすると、U1IR レジスタで対応する割り込みソースが有効になります。
| U1EIR | USB エラー割り込みステータス レジスタ
U1EIR レジスタは、未処理のエラー割り込みの値に関する情報を格納します。セットした割り込みビットをクリアするには、対応するビットに「1」を書き込みます。
| U1EIE | USB エラー割り込みイネーブルレジスタ
U1EIE レジスタの値で、各種割り込み信号を USB 割り込み信号として有効にするかどうかをゲーティングします。
これらの値は USB モジュールの動作には影響しません。
これらのビットをセットすると、U1EIR レジスタで対応する割り込みソースが有効になります。
| U1OTGSTAT | USB OTG ステータス レジスタ
U1OTGSTAT レジスタは、VBUS 電圧コンパレータの状態および ID ピンのデバウンス後の状態を知るために使用します。
| U1OTGCON | USB On-The-Go 制御レジスタ
U1OTGCON レジスタは、VBUS ピンとプルアップ / プルダウン抵抗の動作を制御します。
| U1PWRC | USB 電源制御レジスタ
U1PWRC レジスタは、省電力モードの制御に使用します。
| U1STAT | USB ステータス レジスタ
U1STAT レジスタは 16 段 FIFO です。
このレジスタは CPU からは読み出し専用で、USB モジュールからは読み出しと書き込みが可能です。
U1STAT は U1IR<TRNIF> ビットがセットされている場合のみ有効です。
| U1CON | USB 制御レジスタ ( デバイスモード／ホストモード)
U1CON レジスタは、USB モジュールの各種制御情報を格納します。
| U1ADDR | USB アドレス レジスタ
U1ADDR レジスタは CPU からは読み出しと書き込みが可能で、USB モジュールからは読み出し専用です。
このレジスタの値は USB モジュールの設定に影響しますが、アクセス中はレジスタの内容は変化しません。
デバイスモードでは、SETUP フェイズ中にホストが USB デバイスにこのレジスタのアドレスを割り当てます。
SETUP リクエストに応答して、ファームウェアがこのアドレスを書き込みます。
USB バスのリセットが検出されると、アドレスは自動的にリセットされます。
ホストモードでは、USB モジュールがこのレジスタのアドレスを、対応するトークンパケットと一緒に送信します。
これにより、USB モジュールは接続デバイスを一意にアドレッシングできます。
U1FRMH および U1FRML
U1FRMH/U1FRML は読み出し専用レジスタです。
これら 2 つの 8 ビット レジスタを連結したものがフレーム番号となります。
下位バイトが U1FRML レジスタに格納され、上位バイトが U1FRMH レジスタに格納されます。
| U1TOK | USB トークン レジスタ ( ホストモード専用 )
U1TOK は USB モジュールがホストとして動作する場合に使用する読み書き可能なレジスタです。
PID<3:0> でトークンの種類を指定し、EP<3:0> でホストプロセッサからアドレッシングするエンドポイントを指定します。
このレジスタに書き込みを行うと、ホスト トランザクションが開始します。
| U1SOF | USB OTG Start-of-Token しきい値レジスタ ( ホストモード専用 )
U1SOF レジスタは SOF (Start-of-Frame) しきい値のカウントビットを格納した読み書き可能レジスタで、ホストモードでのみ使用します。
1 ms 周期で送信される SOF トークンとデータパケットが衝突しないよう、USB モジュールは最後の U1SOF ビット時間内には新しいトランザクションを送信しません。
USB モジュールは処理中のトランザクションを全て完了します。
SOF 割り込みは、SOF 発生時ではなく、このしきい値に達した時点で発生します。
SOF のしきい値内で開始したトランザクションは、SOF トークンの送信が完了するまで USB モジュールによって保留されます。
U1BDTP1
U1BDTP1 レジスタは、システムメモリ内にあるバッファ ディスクリプタ テーブル (BDT) の16 ビット ベースアドレスの上位 7 ビットを定義する読み書き可能なレジスタです。
BDT は512 バイト境界に揃える必要があります。
このレジスタにより、BDT のアドレスをリアルタイムに変更できます。
| U1CNFG1 | USB コンフィグレーション レジスタ 1
U1CNFG1 レジスタは、デバッグ / アイドル時の USB モジュールの動作を制御する読み書き可能なレジスタです。
このレジスタは、USB モジュールを有効にする前にプログラミングしておく必要があります。
| U1CNFG2 | USB コンフィグレーション レジスタ 2
U1CNFG2 は、インターフェイス信号を設定するための読み書き可能なレジスタです。
| エンドポイント制御レジスタ |  | USB エンドポイント管理レジスタ
エンドポイント制御レジスタは、対応するエンドポイントの動作を制御します。
BDT | バッファ ディスクリプタ テーブル
BDT は一種の「ハードウェア レジスタ」のようなもので、これによって各エンドポイント番号と方向ごとに USB DMA インターフェイスの動作を個別に制御します。
しかし、これらのレジスタはハードウェア設計に静的に割り当てられるわけではありません。
これらのレジスタは標準マイクロコントローラ RAM を使用して実装されており、動作時に BDT 全体を動的に移動できます。
しかし通常はファームウェアにそこまでの機能は必要なく、USB モジュールの初期化時に 1 回だけ U1BDTP1 レジスタに書き込みを実行できれば十分です。
BDT を RAM のどこに配置するかは、U1BDTP1 レジスタで決定します。
BDT は、実装されている RAM の 512 バイト境界から始まるアドレスに配置しなければなりません。
62 kB を超える容量の RAM を実装したマイクロコントローラでは、BDT 全体をアドレス空間の最初の 16ビット以内に配置する必要があります。
U1BDTP1レジスタに格納できる値については、式 27-1を参照してください。
USB モジュールは、RAM 内のバッファの位置を BDT ポインタ レジスタを使って計算します。
BDT のベースアドレスは U1BDTP1 レジスタに格納されています。
このベースアドレスを元に、エンドポイント番号、転送の方向 (RX/TX)、BDT 内の ODD/EVEN ビットの情報を使用して目的のバッファのアドレスを求めます。
このエントリに格納されるアドレスが、目的のデータバッファのアドレスとなります。
16 個のエンドポイントは、それぞれ最大 2 つのディスクリプタ ペアを持つ事ができます ( パケット送信用に 2 つと受信用に 2 つ )。
各ペアは、1 つまたは 2 つのバッファ (EVEN と ODD)を管理するため、最大 64 のディスクリプタが必要です (16 * 2 * 2)。
1 つの方向に EVEN バッファと ODD バッファの 2 つがあるため、CPU が一方のバッファにアクセスしている時に USB モジュールがもう一方のバッファを使用してデータ転送を実行する事ができます。
USB モジュールは 2 つのバッファを交互に使用し、1 つのバッファのトランザクションが完了したら UOWN ビットを自動的にクリアします。
こうして 2 つのバッファを交互に使用する事で、CPU からのデータ アクセスとデータ転送を同時に実行できるため、データ スループットが最大限に向上します。
この手法をピンポン バッファリングと呼びます。
ピンポン バッファリングは有効にも無効にもできますが、その設定は U1CNFG1 レジスタのPPB<1:0> ビットで行う必要があります。
図 27-2 に、BDT 内でのエンドポイントのマッピングを示します。
式 27-1: BDT のアドレス
BDT Base Address = U1BDTP1 * 256
and
U1BDTP1 = (Desired BDT Base Address)/256
Note: BDT のベースアドレスは 512 バイト境界にアライメントする必要があります。
従って、U1BDTP1 の値は常に偶数となります。
| OUT |  |  | IN
ホストモードでは、 U1EP0のみ使用。

## Amp (hidden)
※人の可聴周波数 ＝ 20Hz～20KHz
[6 empty] | fc(Hz) | 1/(2πRC） | 22050
[6 empty] | RC | 1/(2πｆｃ） | 7.2179e-06
[6 empty] | wo | 2πｆｃ | 138544.236
[6 empty] | R |  | 330 | マイクロ | ナノ | ピコ
[6 empty] | C |  | 2.1872e-08 | 0.021872 | 21.8725 | 21872.4583
[9 empty] | マイクロ | ナノ | ピコ
[6 empty] | C |  | 1e-08 | 0.01 | 10 | 10000
[6 empty] | R |  | 721.7911
[6 empty] | Vo/Vi | 0.70711
[6 empty] | ★設定値 |  |  | マイクロ | ナノ | ピコ
[6 empty] | C |  | 1e-08 | 0.01 | 10 | 10000
[6 empty] | R |  | 1000
[6 empty] | fc(Hz) | 1/(2πRC） | 15915.4943
[6 empty] | ★設定値 |  |  | マイクロ | ナノ | ピコ
[6 empty] | C |  | 1e-09 | 0.001 | 1 | 1000
[6 empty] | R |  | 10000
[6 empty] | fc(Hz) | 1/(2πRC） | 15915.4943
[6 empty] | ★設定値 |  |  | マイクロ | ナノ | ピコ
[6 empty] | C |  | 1e-09 | 0.001 | 1 | 1000
[6 empty] | R |  | 20000
[6 empty] | fc(Hz) | 1/(2πRC） | 7957.7472
|  | 8us | 8e-06
125000
■ボルテージフォロワ
[6 empty] | ｆｃ(Hz) | 10000
[6 empty] | Q | 0.75
[6 empty] | R1=R2=R | 1000
[6 empty] | wo | 2πｆｃ | 62831.8531
[9 empty] | マイクロ | ナノ | ピコ
[6 empty] | C1 | 2Q/(woR) | 2.3873e-08 | 0.023873 | 23.8732 | 23873.2415
[6 empty] | C2 | 1/(2QwoR) | 1.061e-08 | 0.01061 | 10.6103 | 10610.3295
[6 empty] | ｆｃ(Hz) | 10000
[6 empty] | Q | 0.75
[6 empty] | R1=R2=R | 100000
[6 empty] | wo | 2πｆｃ | 62831.8531
[9 empty] | マイクロ | ナノ | ピコ
[6 empty] | C1 | 2Q/(woR) | 2.3873e-10 | 0.00023873 | 0.23873 | 238.7324
[6 empty] | C2 | 1/(2QwoR) | 1.061e-10 | 0.0001061 | 0.1061 | 106.1033
■ゲインあり
[6 empty] | R4 | 10000
[6 empty] | R3 | 10000
[6 empty] | K | 2
[6 empty] | Q | 1
[6 empty] | fc | 15000 | Hz
[6 empty] | wo | 94247.7796
[8 empty] | マイクロ | ナノ
[6 empty] | C1=C2=C | 1e-08 | 0.01 | 10
[6 empty] | R1=R2=R | 1/(woC) | 1061.033
微積分型バンドパスフィルタ
| ハイパス | ★設定値 |  |  | マイクロ | ナノ | ピコ
|  | C |  | 1e-08 | 0.01 | 10 | 10000
|  | R |  | 1000
| カットオフ | fL(Hz) | 1/(2πC1R1） | 15915.4943
| ローパス | ★設定値 |  |  | マイクロ | ナノ | ピコ
|  | C |  | 1e-08 | 0.01 | 10 | 10000
|  | R |  | 1000
| カットオフ | fH(Hz) | 1/(2πC2R2） | 15915.4943
Note on V10: 周波数を設定
Note on V14: 抵抗値を設定
Note on W20: キャパシタを設定
Note on W27: キャパシタを設定
Note on V28: 抵抗値を設定
Note on W37: キャパシタを設定
Note on V38: 抵抗値を設定
Note on W48: キャパシタを設定
Note on V49: 抵抗値を設定
Note on S198: キャパシタを設定
Note on R199: 抵抗値を設定
Note on S206: キャパシタを設定
Note on R207: 抵抗値を設定